## Zał.1-Zad.1-sprzęt multimedial.
Załącznik nr 1 specyfikacji
OPIS PRZEDMIOTU ZAMÓWIENIA W ZAKRESIE DOSTAWY SPRZĘTU MULTIMEDIALNEGO
Lp. | Szkoła | Nazwa urządzenia | Szczegółowy opis przedmiotu zamówienia | Ilość sztuk | Cena jednostkowa netto | Stawka podatku VAT | Łączna cen netto | Nazwa oferowanego przez Wykonawcę urządzenia (np. part number, itp..)
1 | Gimnazjum nr 1 (poz. 4.1) | tablica interaktywna | Zestaw interaktywny zawierający tablicę interaktywną, głośniki, półkę interaktywną, projektor wraz kablami łączącymi. Wymagane minimalne parametry: tablica: - rozdzielczość 12800 x 9600 - technologia pozycjonowania dotykowa, obsługa tablicy pisakiem, palcem bądź dowolnym, innym przedmiotem - funkcja 2TOUCH - umożliwiająca pisanie, rysowanie i korzystanie z zasobów dwóm użytkownikom jednocześnie - rozwiązanie Plug & Play – podłaczanie bez konieczności instalacji sterowników - programowalne przyciski po dwóch stronach tablicy dające możliwość przypisania najczęściej używanych funkcji do klawiszy lub przyciski predefiniowane po dwóch stronach tablicy (22 z każdej strony) do najczęściej używanych funkcji - powierzchnia zapewniająca możliwość pisania i projekcji - dedykowane oprogramowanie zapewniajace poprawną pracę tablicy. projektor: - rozdzielczość natywna 1920 x 1080 - kontrast 10000:1 - jasność 3200 ANSI Lumenów (ok. 85% w trybie Eco) - moc lampy 260 W AC - żywotność lampy [godz] 3000 - obiektyw F= 2.4, f= 3.72 mm - kąt projekcji [°] 57 - współczynnik projekcji 0.25 : 1 - odległość projekcji [m] 0.195 – 0.306 - wielkość (przekątna) ekranu [cm] / [cale] Maksymalnie: 254 / 100"; Minimalnie: 215 / 85" - obsługiwane rozdzielczości: 1920 x 1080 (HDTV 1080i/60; HDTV 1080i/50); 1680 x 1050 (WSXGA+); 1600 x 1200 (UXGA); 1600 x 900 (WXGA++); 1440 x 900 (WXGA+); 1400 x 1050 (SXGA+); 1366 x 768 (WXGA); 1360 x 768 (WXGA); 1280 x 1024 (SXGA); 1280 x 1024 (MAC 23"); 1280 x 960 (SXGA); 1280 x 800 (WXGA); 1280 x 768 (WXGA); 1280 x 720 (HDTV 720p); 1152 x 870 (MAC 21"); 1152 x 864 (XGA); 1024 x 768 (XGA); 832 x 624 (MAC 16"); 800 x 600 (SVGA); 720 x 576 SDTV 480p/480i; 720 x 480 SDTV 576p/576i; 640 x 480 (VGA/MAC 13") Możliwości podłączania: - wejście: 1 x Mini D-sub 15-pin, kompatybilne z component (YPbPr), 1 x HDMI™ (głębia koloru, synchronizacja obrazu i dźwięku); 1 x HDMI™ z obsługą MHL, 1 x 3.5 mm Stereo Mini Jack; 1 x RCA Stereo, - wyjście: 1 x Mini D-sub 15 pin, 1 x 3.5 mm Stereo Mini Jack (variable), Control: wejście 1 x D-Sub 9 pin (RS-232) (męskie), LAN:1 x RJ45, USB: 1 x Type A (USB 2.0 high speed); Mini USB: 1, Video: NTSC; NTSC 3.58; NTSC 4.43; PAL; PAL-M; PAL-N; PAL60; SECAM Funkcje pilota: automatyczne dostosowanie geometrii obrazu; bezpośredni wybór wejścia sygnału; dostosowanie obrazu; help-function; kontrola audio; numer ID; prezentacja i sterowanie myszką; proporcje obrazu; tryb Help Eco; wyciszenie AV; zatrzymanie obrazu; zoom cyfrowy | 1
2 | Gimnazjum nr 1 | rzutnik | Zestaw interaktywny zawierający tablicę interaktywną, głośniki, półkę interaktywną, projektor wraz kablami łączącymi. Wymagane minimalne parametry: tablica: - rozdzielczość 12800 x 9600 - technologia pozycjonowania dotykowa, obsługa tablicy pisakiem, palcem bądź dowolnym, innym przedmiotem - funkcja 2TOUCH - umożliwiająca pisanie, rysowanie i korzystanie z zasobów dwóm użytkownikom jednocześnie - rozwiązanie Plug & Play – podłaczanie bez konieczności instalacji sterowników - programowalne przyciski po dwóch stronach tablicy dające możliwość przypisania najczęściej używanych funkcji do klawiszy - powierzchnia zapewniająca możliwość pisania i projekcji - dedykowane oprogramowanie zapewniajace poprawną pracę tablicy. projektor - rozdzielczość natywna 1920 x 1080, - kontrast 10000:1 - jasność 3200 ANSI Lumenów (ok. 85% w trybie Eco) - moc lampy 260 W AC - żywotność lampy [godz] 3000 - obiektyw F= 2.4, f= 3.72 mm - kąt projekcji [°] 57 - współczynnik projekcji 0.25 : 1 - odległość projekcji [m] 0.195 – 0.306 - wielkość (przekątna) ekranu [cm] / [cale] Maksymalnie: 254 / 100"; Minimalnie: 215 / 85" - obsługiwane rozdzielczości: 1920 x 1080 (HDTV 1080i/60; HDTV 1080i/50); 1680 x 1050 (WSXGA+); 1600 x 1200 (UXGA); 1600 x 900 (WXGA++); 1440 x 900 (WXGA+); 1400 x 1050 (SXGA+); 1366 x 768 (WXGA); 1360 x 768 (WXGA); 1280 x 1024 (SXGA); 1280 x 1024 (MAC 23"); 1280 x 960 (SXGA); 1280 x 800 (WXGA); 1280 x 768 (WXGA); 1280 x 720 (HDTV 720p); 1152 x 870 (MAC 21"); 1152 x 864 (XGA); 1024 x 768 (XGA); 832 x 624 (MAC 16"); 800 x 600 (SVGA); 720 x 576 SDTV 480p/480i; 720 x 480 SDTV 576p/576i; 640 x 480 (VGA/MAC 13") Możliwości podłączania: - wejście: 1 x Mini D-sub 15-pin, kompatybilne z component (YPbPr), 1 x HDMI™ (głębia koloru, synchronizacja obrazu i dźwięku); 1 x HDMI™ z obsługą MHL, 1 x 3.5 mm Stereo Mini Jack; 1 x RCA Stereo, - wyjście: 1 x Mini D-sub 15 pin, 1 x 3.5 mm Stereo Mini Jack (variable), Control: wejście 1 x D-Sub 9 pin (RS-232) (męskie) LAN:1 x RJ45 USB: 1 x Type A (USB 2.0 high speed); Mini USB: 1 Video: NTSC; NTSC 3.58; NTSC 4.43; PAL; PAL-M; PAL-N; PAL60; SECAM Funkcje pilota: automatyczne dostosowanie geometrii obrazu; bezpośredni wybór wejścia sygnału; dostosowanie obrazu; help-function; kontrola audio; numer ID; prezentacja i sterowanie myszką; proporcje obrazu; tryb Help Eco; wyciszenie AV; zatrzymanie obrazu; zoom cyfrowy
3 | Gimnazjum nr 1 (poz. 6.10) | tablica interaktywna | Zestaw interaktywny zawierający tablicę interaktywną na podstawie jezdnej, głośniki, interaktywną półkę, statyw, projektor szerokokątny wraz kablami łączącymi. Wymagane minimalne parametry: tablica: - przekątna tablicy 70" - rozdzielczość 9600 x 9600 - technologia pozycjonowania dotykowa, obsługa tablicy pisakiem, palcem bądź dowolnym, innym przedmiotem - funkcja 10TOUCH - umożliwiająca pisanie, rysowanie i korzystanie z zasobów dziesięciu użytkownikom jednocześnie - rozwiązanie Plug & Play – podłaczanie bez konieczności instalacji sterowników - programowalne przyciski po dwóch stronach tablicy dające możliwość przypisania najczęściej używanych funkcji do klawiszy lub przyciski predefiniowane po dwóch stronach tablicy (22 z każdej strony) do najczęściej używanych funkcji - powierzchnia zapewniająca możliwość pisania i projekcji - dedykowane oprogramowanie zapewniajace poprawną pracę tablicy. projektor - rozdzielczość XGA, 1024 x 768 - kontrast 16000:1 - natężenie światła ANSI lumenów 2700 - moc lampy 200 W AC - żywotność lampy [godz] 5000 - obiektyw optyczny - rozmiar projekcji 50"-108" - odległość projekcyjna, system szerokokątny 0,5m (50calekran) Możliwości podłączania: - wejścia video: HDMI (1x), Mini D-Sub (15-pin) (2x), RCA (1x), Wejście sygnału komponentowego (1x), D-Sub (9-pin) (RS-232 / męskie) (1x) - wejścia audio: Mini jack 3.5 mm (2x), RCA Stereo (1x), Mikrofon (1x) - porty komunikacyjne : złącze USB 2.0 typu A (1x), złącze USB 2.0 typu B (1x), RJ45 (1x) - wbudowany głośnik 16W | 1
4 | Gimnazjum nr 1 (poz. 10.1) | tablica interaktywna | Tablica interaktywna z bocznymi paskami z przyciskami. Wymagane minimalne parametry: Technologia - indukcja na podczerwień Obsługa - palec, pisak Przekątna - 83" Proporcja ekranu - 4:3 Funkcja umozliwiająca pracę zespołową - 10 punktów dotyku Wymagane dołączone akcesoria - 3 pisaki z miękką końcówką, wskaźnik teleskopowy, oprogramowanie zapewniające pracę tablicy i pełne jej wykorzystanie. | 2
5 | Gimnazjum nr 1 (poz. 12.1) | zestaw interaktywny | Zestaw interaktywny zawierający tablicę interaktywną z półką na pisaki, projektor krótkoogniskowy, uchwyt do projektora i kabel VGA 10m Wymagane minimalne parametry: tablica: - przekątna 79" - uniwersalna powierzchnia suchościeralna, magnetyczna i matowa, - sposób obsługi: za pomocą palca lub dowolnego wskaźnika - obsługa 10 punktów dotyku - dedykowane oprogramowanie zapewniające poprawną pracę tablicy. projektor - rozdzielczość optyczna 1024 x 768 - kontrast 15000:1 - moc lampy zapewniająca jasność 3400 ANSI lumenów - żywotność lampy [godz] 7000 - przekątna obrazu 60"- 200" wymagane złącza - wejścia video: Composite, HDMI, S-Video, VGA (2x), - wyjscia video: VGA (D-Sub15), Wejścia audio 3 x mini jack 3.5 mm, - wyjścia audio: Mini jack 3.5 mm, - porty komunikacyjne: RJ-45, RS232 wbudowany głośnik | 1
6 | Gimnazjum nr 1 (poz. 13.4) | tablica interaktywna z projektorem | Zestaw interaktywny zawierający tablicę interaktywną, projektor wraz kablami łączącymi oraz uchwyt dedykowany do oferowanego projektora. Wymagane minimalne parametry: tablica: - przekątna 77" - rodzaj powierzchni: suchościeralna - 2 programowalne pisaki - komunikacja z komputerem USB 2.0 - obsługa tablicy pisakiem, palcem bądź dowolnym, innym przedmiotem - funkcja umożliwiająca pisanie, rysowanie i korzystanie z zasobów dwóm użytkownikom jednocześnie - dedykowane oprogramowanie zapewniajace poprawną pracę tablicy. projektor - rozdzielczość natywna 1024 x 768 - kontrast 3000:1 - jasność 2500 ANSI Lumenów - moc lampy 225 W - żywotność lampy [godz] 4000 Wymagane złacza: - 15-pinowe wejście Mini D-sub - HDMI, - USB: 1 x USB do sterowania myszą Wbudowany głosnik | 1
7 | Gimnazjum nr 1 (poz. 15.10) | głośnik mobilny | Głośnik mobilny. Wymagane minimalne parametry: moc - 16 W, wbudowany wzmacniacz basowy, czas pracy na akumulatorze - 10 h, komunikacja: Blutooth, AUX, Micro USB, waga nie więcej niż 450 g. | 2
8 | Gimnazjum nr 1 (wers 45) | Indywidualny Planer Kariery dla gimnazjalisty | Indywidualny Planer Kariery dla ucznia szkoły podstawowej i dla gimnazjalisty składający się się z następujących elementów: - książka z zestawem informacji i specjalnie przygotowanych ćwiczeń - multimedialna prezentacja na CD z zasobem wiedzy i kompletem zadań do wykonania Planer powinien być zbudowany z co najmniej 3 modułów: 1. Moduł „Jaki jestem?” pozwalający na poznanie osobistego potencjału ucznia, na który składają się zainteresowania, umiejętności, osobowość, wartości, wiedza i osiągnięcia, zdrowie, samoocena i motywacja oraz predyspozycje zawodowe. 2. Moduł „Moja edukacja” przedstawiający źródła informacji na temat edukacji, typy szkół wraz z charakterystyką tych szkół oraz różnego rodzaju kursy i szkolenia, oraz ćwiczenia pomagające w usystematyzowaniu zdobytych informacji dotyczących edukacji. 3. Moduł „Mój zawód” - zestaw istotnych informacji dotyczących wyznaczania celów zawodowych, środowiska pracy, branż zawodowych, wymarzonego zawodu, praktyk i wolontariatu, pierwszej pracy oraz prywatnej sieci wsparcia. | 100
9 | Gimnazjum nr 3 (poz. 5.3) | rzutnik multimedialny | Projektor z laserowym źródłem światła. Wymagane minimalne parametry: Źródło światła - dioda laserowa Obsługiwana rozdzielczość -Wejście sygnału komputerowego Maksymalna rozdzielczość wyświetlania: 1920 x 1200 -Wejście sygnału wideo NTSC, PAL, SECAM, 480/60i, 576/50i, 480/60p, 576/50p, 720/60p, 720/50p, 1080/60i, 1080/50i -Tryby dostępne przy sygnale cyfrowym (wejście HDMI): 1080/60p, 1080/50p, 1080/24p Rozmiar ekranu (po przekątnej) - 40"–600" Natężenie światła Tryb high - 4100 lm Tryb standard - 3000 lm Współczynnik kontrastu - 10000:1 WEJŚCIE WYJŚCIE (komputer/wideo/sterowanie) Złącze sygnału wejściowego RGB/Y PB PR: 15-stykowe złącze Mini D-sub (żeńskie) Złącze wejściowe audio: Mini jack stereo Złącze wejściowe DVI: 24-stykowe DVI-D (Single Link), obsługa standardu HDCP Złącze wejściowe audio: Współdzielone z wejściem INPUT A Złącze wejściowe HDMI: 19-stykowe złącze HDMI, obsługa standardu HDCP Złącze wejściowe audio: obsługa audio HDMI Gniazdo łącza HDBaseT: RJ45 4Play (obraz, dźwięk, sieć lokalna, sterowanie) WEJŚCIE WIDEO Złącze wejściowe wideo: BNC Wyjście na monitor dla złącza Input A: 15-stykowe Mini D-sub (żeńskie) Złącze wyjściowe audio: Mini jack stereo Wyjście na monitor dla złącza Input B: 24-stykowe DVI-D (Single Link), bez obsługi HDCP Złącze wyjściowe audio, wyjście na monitor: Mini jack stereo LAN RJ45, 10BASE-T/100BASE-TX | 1
10 | Gimnazjum nr 3 (poz. 7.4) | tablica interaktywna dotykowa | Tablica o przekątnej wymiaru interaktywnego 197,60 cm (77,9"), format3:4, rozdzielczość 9600x9600, powierzchnia ceramiczna, lakierowana, magnetyczna z funkcją myszy. - oprogramowanie umożliwiające nauczanie biologii, projektor, uchwyt do projektora, głośniki, kabel zasilający (10 m), kabel HDMI (10 m.). | 1
11 | Gimnazjum nr 3 (poz. 4.1) | wizulalizer z przystawka bezprzewodową z ruchomym ramieniem | Wizualizer z przystawka bezprzewodową z ruchomym ramieniem. Wymagane minimalne parametry: - matryca CMOS 5 Mpx - wielkość matrycy 1/2,5" - formaty plików jpg, bmp, tif, png, pdf - rozdzielczość 2592H x 1944V A3 - format video avi - szybkość reakcji 1.0V/Lux-sec - oświetlenie >50 Lux | 10
12 | gimnazjum nr 3 (poz. 4.3) | tablica interatywna | Zestaw interaktywny zawierający tablicę interaktywną, głośniki, interaktywną półkę, zestaw montażowy, projektor wraz kablami łączącymi, w tym przewód zasilający 10 metrów i przewód wizyjny 10 m. Wymagane minimalne parametry: tablica: - przekątna wymiaru interaktywnego 89" - technologia pozycjonowania dotykowa, obsługa tablicy pisakiem, palcem bądź dowolnym, innym przedmiotem - funkcja 10TOUCH - umożliwiająca pisanie, rysowanie i korzystanie z zasobów dziesięciu użytkownikom jednocześnie - rozwiązanie Plug & Play – podłaczanie bez konieczności instalacji sterowników - programowalne przyciski po dwóch stronach tablicy dające możliwość przypisania najczęściej używanych funkcji do klawiszy lub przyciski predefiniowane po dwóch stronach tablicy do najczęściej używanych funkcji - powierzchnia zapewniająca możliwość pisania i projekcji - dedykowane oprogramowanie zapewniajace poprawną pracę tablicy. projektor - rozdzielczość optyczna 1280 x 800 - kontrast 13000:1 - natężenie światła 3300 ANSI lumenów - moc lampy 190 W - żywotność lampy [godz] 4500 - obiektyw optyczny - przekątna obrazu 60"- 300" - odległość projekcyjna, system szerokokątny 0,5m (50calekran) Wymagane złącza: audio, RS-232, USB, D-Sub, S-Video, HDMI Wbudowany głośnik | 1
13 | gimnazjum nr 3 (POZ. 4.6) | odtwarzacz płyt CD i MP3 | Radioodtwarzacz. Wymagane minimalne parametry: odtwarzanie w formatach: CD-R/RW, MP3, RWA, magnetofon, pilot,radio analogowe z pamięcią, dźwięk stereo, typ głośników dwudrożny z systemem bass reflex, moc wyjściowa RMS 2 x 6 W, korektor dżwięku, podbicie basów, wyświetlacz czarno-biały LCD, wyłącznik czasowy, odtwarzanie plików MP3, WMA przez złącze USB, wejścia: USB, AUX 3,5 mm, słuchawkowe, | 1
14 | gimnazjum nr 3 (poz. 6.1) | wizulalizer z przystawka bezprzewodową z ruchomym ramieniem | Wizualizer z przystawka bezprzewodową z ruchomym ramieniem. Wymagane minimalne parametry: - matryca CMOS 5 Mpx - wielkość matrycy 1/2,5" - formaty plików jpg, bmp, tif, png, pdf - rozdzielczość 2592H x 1944V A3 - format video avi - szybkość reakcji 1.0V/Lux-sec - oświetlenie >50 Lux | 15
15 | gimnazjum nr 3 (poz. 6.3) | odtwarzacz płyt CD i MP3 | Radioodtwarzacz. Wymagane minimalne parametry: odtwarzanie w formatach: CD-R/RW, MP3, RWA, magnetofon, pilot,radio analogowe z pamięcią, dźwięk stereo, typ głośników dwudrożny z systemem bass reflex, moc wyjściowa RMS 2 x 6 W, korektor dżwięku, podbicie basów, wyświetlacz czarno-biały LCD, wyłącznik czasowy, odtwarzanie plików MP3, WMA przez złącze USB, wejścia: USB, AUX 3,5 mm, słuchawkowe, | 1
16 | gimnazjum nr 3 (poz. 6.4) | tablica interatywna | Tablica interaktywna z zestawem do mocowania na ścianie. Wymagane minimalne parametry: Technologia Elektromagnetyczna, dualna Obsługa - palec, pisak Przekątna - 47" Powierzchnia wykonana z trwałego, elastycznego tworzywa, odporna na rozdarcia, pęknięcia, uderzenia. Zoptymalizowana zarówno do projekcji jak i pisania po niej. Tryby pracy - tablica suchościeralna, ekran projekcyjny Wyposażenie: 2 pióra elektromagnetyczne, 2 pisaki | 1
17 | gimnazjum nr 3 (poz. 8.2) | odtwarzacz płyt CD i MP3 | Radioodtwarzacz. Wymagane minimalne parametry: odtwarzanie w formatach: CD-R/RW, MP3, RWA, magnetofon, pilot,radio analogowe z pamięcią, dźwięk stereo, typ głośników dwudrożny z systemem bass reflex, moc wyjściowa RMS 2 x 6 W, korektor dżwięku, podbicie basów, wyświetlacz czarno-biały LCD, wyłącznik czasowy, odtwarzanie plików MP3, WMA przez złącze USB, wejścia: USB, AUX 3,5 mm, słuchawkowe, | 2
18 | gimnazjum nr 3 (poz. 8.4) | tablica interatywna | Tablica interaktywna z zestawem do mocowania na ścianie. Wymagane minimalne parametry: Obsługa - palec, pisak Przekątna - 47" Powierzchnia wykonana z trwałego, elastycznego tworzywa, odporna na rozdarcia, pęknięcia, uderzenia. Zoptymalizowana zarówno do projekcji jak i pisania po niej. Tryby pracy - tablica suchościeralna, ekran projekcyjny Wyposażenie: 2 pióra elektromagnetyczne, 2 pisaki | 2
19 | gimnazjum nr 3 (poz. 8.7) | projektor+ekran | Zestaw interaktywny zawierający tablicę interaktywną, projektor krótkoogniskowy, uchwyt ścienny i kabel VGA 10m Wymagane minimalne parametry: tablica: - przekątna 85" - dedykowane oprogramowanie zapewniające poprawną pracę tablicy. projektor - rozdzielczość optyczna 1024 x 768 - kontrast 15000:1 - natężenie światła 3300 ANSI lumenów - moc lampy 200 W - żywotność lampy [godz] 7000 - wielkość ekranu 60" - 200" Wymagane złącza: 1 x HDMI, 1 x Component, 2 x VGA, 3 x audio in | 2
20 | gimnazjum nr 3 (poz. 10.6) | talica interaktywna | Zestaw interaktywny zawierający tablicę interaktywną, projektor krótkoogniskowy, uchwyt ścienny i kabel VGA 10m Wymagane minimalne parametry: tablica: - przekątna 85" - dedykowane oprogramowanie zapewniające poprawną pracę tablicy. projektor - rozdzielczość optyczna 1024 x 768 - kontrast 15000:1 - natężenie światła 3300 ANSI lumenów - moc lampy 200 W - żywotność lampy [godz] 7000 - wielkość ekranu 60" - 200" Wymagane złącza: 1 x HDMI, 1 x Component, 2 x VGA, 3 x audio in | 1
21 | gimnazjum nr 3 (poz. 10.7) | projekt przenośny z ekranem | Zestaw interaktywny zawierający tablicę interaktywną, projektor krótkoogniskowy, uchwyt ścienny i kabel VGA 10m Wymagane minimalne parametry: tablica: - przekątna 85" - dedykowane oprogramowanie zapewniające poprawną pracę tablicy. projektor - rozdzielczość optyczna 1024 x 768 - kontrast 15000:1 - natężenie światła 3300 ANSI lumenów - moc lampy 200 W - żywotność lampy [godz] 7000 - wielkość ekranu 60" - 200" Wymagane złącza: 1 x HDMI, 1 x Component, 2 x VGA, 3 x audio in | 1
22 | Szkoła Podstawowa w Niekłończycy (poz. 5.1) | zestaw multimedialny | Zestaw interaktywny zawierający tablicę interaktywną z półką na pisaki, projektor krótkoogniskowy, uchwyt do projektora i kabel VGA 10m Wymagane minimalne parametry: tablica: - przekątna 79" - uniwersalna powierzchnia suchościeralna, magnetyczna i matowa, - sposób obsługi: za pomocą palca lub dowolnego wskaźnika - obsługa 10 punktów dotyku - dedykowane oprogramowanie zapewniające poprawną pracę tablicy. projektor - rozdzielczość optyczna 1024 x 768 - kontrast 15000:1 - natężenie światła 3300 ANSI lumenów - moc lampy 240 W - żywotność lampy [godz] 7000 - przekątna obrazu 60"- 200" wymagane złącza - wejścia video: Composite, HDMI, S-Video, VGA (2x), - wyjscia video: VGA (D-Sub15), Wejścia audio 3 x mini jack 3.5 mm, - wyjścia audio: Mini jack 3.5 mm, - porty komunikacyjne: RJ-45, RS232 wbudowany głośnik | 1
23 | Szkoła Podstawowa w Niekłończycy (poz. 6.1) | Zestaw interaktywny | Zestaw interaktywny zawierający tablicę interaktywną z półką na pisaki, głośniki, projektor krótkoogniskowy, uchwyt ścienny dedykowany do oferowanego projektora, okablowanie 10m Wymagane minimalne parametry: tablica: - przekątna 84" (przekątna wymiaru interaktywnego 79,3") - powierzchnia stalowa, lakierowana, magnetyczna o wysokiej odporności na zarysowania i uszkodzenia mechaniczne; matowa, nie skupiająca światła, bezpieczna dla oczu uczniów i nauczycieli, łatwa do czyszczenia, dostosowana do używania pisaków suchościeralnych, - sposób obsługi: za pomocą palca lub dowolnego wskaźnika - obsługa 10 punktów dotyku - dedykowane oprogramowanie zapewniające poprawną pracę tablicy. projektor - rozdzielczość optyczna 1024 x 768 - kontrast 6000:1 - jasność 3600 ANSI lumenów - moc lampy 255 W - żywotność lampy [godz] 6000 - przekątna obrazu 116"- 61,5" - obsługiwane rozdzielczości: 1920 x 1200 (WUXGA); 1920 x 1080 (HDTV 1080i/60; HDTV 1080i/50); 1680 x 1050 (WSXGA+); 1600 x 1200 (UXGA); 1600 x 900 (WXGA++); 1440 x 900 (WXGA+); 1400 x 1050 (SXGA+); 1366 x 768 (WXGA); 1360 x 768 (WXGA); 1280 x 1024 (SXGA); 1280 x 1024 (MAC 23"); 1280 x 960 (SXGA); 1280 x 800 (WXGA); 1280 x 768 (WXGA); 1280 x 720 (HDTV 720p); 1152 x 870 (MAC 21"); 1152 x 864 (XGA); 1024 x 768 (XGA); 832 x 624 (MAC 16"); 800 x 600 (SVGA); 720 x 576 SDTV 480p/480i; 720 x 480 SDTV 576p/576i; 640 x 480 (VGA/MAC 13") wymagane złącza - wejście analogowe Mini D-sub, - wyjście analogowe Mini D-sub - HDMI™, RCA, - audio wejście 3.5 mm Stereo Mini Jack; 1 x RCA Stereo - audio wyjście 3.5 mm Stereo Mini Jack - mikrofon 3.5 mm Mini Jack - LAN RJ45, - USB 1 x Type B, 2 x Type A (USB 2.0 high speed) | 1
24 | Szkoła Podstawowa w Niekłończycy (poz. 7.2) | Mikrofon nagłowny | Mikrofon nagłowny z nadajnikiem stałoczęstotliwościowym, moc nadajnika: < 5mW (EIRP), zasięg: około 30m, regulacja głośności, wskaźnik zasilania, uchwyt do paska. | 2
25 | Szkoła Podstawowa w Niekłończycy (poz. 7.3) | Statyw do mikrofonu | Statyw mikrofonowy. Wymagane minimalne parametr - Długość ramienia: 810mm - Minimalna wysokość: 900mm - Maksymalna wysokość: 1600mm - Kolor: czarny | 2
26 | Szkoła Podstawowa w Niekłończycy (poz. 7.4) | Mikrofon komputerowy | Mikrofon z uniwersalnym statywem wyposażony w pokrętło do regulacji głośności. Pasmo przenoszenia 40 - 16000Hz, interfejs mini-jack, długość kabla 2 m. | 1
27 | Szkoła Podstawowa w Niekłończycy (poz. 1.1) | Projektor + uchwyt do ściany | Projektor. Wymagane minimalne parametry: - typ matrycy: DLP - rozdzielczość optyczna 1920 x 1080 - kontrast 10000:1 - jasność 3000 ANSI lumenów - moc lampy 210 W - żywotność lampy [godz] 8000 - wielkość obrazu - 53" - 300" wymagane złącza - Port RS-232 - Wejście HDMI - Wejście D-Sub 15pin - Wejście komponentowe - Wejście kompozytowe - Wejście liniowe audio = Wejście S-Video mini DIN = Wyjście liniowe audio = Złącze USB Wbudowany głośnik | 1
28 | Szkoła Podstawowa w Niekłończycy (poz. 1.2) | Ekran projekcyjny | Ekran projekcyjny. Wymagane minimalne parametry: Rodzaj: ścienny, sufitowy Sposób rozwijania ekranu: Elektryczny z pilota lub z przewodu Format: 16:9 Obszar roboczy: 265 x 149 | 1
29 | Szkoła Podstawowa w Niekłończycy (poz. 3.4) | Monitor interaktywny LED 65" MYBOARD | Monitor interaktywny. Wymagane minimalne parametry: ekran dotykowy z matową powłoką antyrefleksyjną, przekątna ekranu 65", kontrast 1100:1, jasność 500cd/m2, rozdzielczość 3840x2160, kąt widzenia 178°, żywotność panelu 50 000h, czas reakcji 8ms, głośniki 2x15W. Wejścia HDMI 2.0 x1; HDMI 1.0 x1; VGA x1; YPBPR x1; AV x1; USB 2.0 x2; USB 3.0 x2; RJ45 x1; Czytnik kart x1; Gniazdo Touch USB x1 Wyjścia AV-Out x1; wyjście słuchawkowe; SPDIF x1 Wymagane parametry modułu dotyku: - prędkość kursora 180 dot/s - obiekty odczytu palec, wskaźnik lub inny nieprzezroczysty obiekt - ilość punktów dotyku 32 - dokładność pozycjonowania < 2 mm - rozdzielczość dotyku 4096*4096/16384*16384/32768*32768 - ciągły czas reakcji < 8 ms - połączenie USB 2.0, USB 1.1 & USB 3.0 - precyzja dotyku >=Φ3mm - ilość dotknięć więcej niż 60,000,000 dla niektórych pozycji Monitor wyposażony ma być w dedykowany przez producenta system operacyjny oraz oprogramowanie interaktywne | 1
30 | Szkoła Podstawowa w Niekłończycy (poz. 3.5) | system do zbierania i analizowania odpowiedzi | System do testów i głosowań. Wymagane minimalne parametry: - sterowaniem radiowe - zasięg do 60 m - umożliwiający jednoczesną obsługę ok. 400 słuchaczy - możliwość tworzenia dowolnej konfiguracji pilotów, w zależności od potrzeb użytkownika - 24 piloty słuchaczy z przyciskami umożliwiającymi wybór z 6 możliwych odpowiedzi - 1 pilot prowadzącego ze wskażnikiem laserowym (dopuszcza się wskaźnik laserowy niezależny) - możliwość przypisywania numeru ID do pilotów pozwalające skojarzyć konkretnego ucznia z danym pilotem na dowolny okres (semestr, rok, itp) System do sprawdzania testów powinien umożliwiać - błyskawiczne sprawdzanie poziomu opanowania materiału - interaktywne testy wiedzy - szybką i obiektywną ocenę rezultatów nauczania - przeprowadzanie ankiet, badanie opinii - zliczanie głosów podczas głosowań - prowadzenie teleturniejów, quizów, interaktywnych zabaw itp. System powinien umozliwiać pracę bez projektora. Oprogramowanie systemu musi byc w jezyku polskim | 1
31 | Szkoła Podstawowa w Niekłończycy (poz. 3.6) | wizualizer | Wizualizer. Wymagane minimalne parametry: - matryca CMOS 5 Mpx - obszar roboczy A3 - formaty plików jpg, bmp, tif, png, pdf - rozdzielczość maksymalna: 2592×1944 px - format video avi | 1
32 | Szkoła Podstawowa w Niekłończycy (poz. 3.7) | głośniki bluethoot | Wielofunkcyjna kolumna aktywna z wbudowanym akumulatorem. Wymagane minimalne parametry: Zasilanie 230Vac lub 12Vdc Wejście USB Czytnik kart SD Bluetooth Odtwarzane pliki MP3 / tag WMA / ID3 Subwoofer, Regulacja barwy zakres regulacji + / - 12dB SPL max. 95dB Moc RMS 250 W max. Wyjściowa moc szczytowa 500 W max. Pasmo przenoszenia 40 - 20.000 Hz Waga nie więcej niż 9.5 kg | 2
33 | Gimnazjum w Trzebieży (poz. 1.5) | wyposażenie pracowni TIK - monitor interaktywny | Monitor interaktywny. Wymagane minimalne parametry: ekran dotykowy z matową powłoką antyrefleksyjną, przekątna ekranu 55", kontrast 1100:1, jasność 450cd/m2, rozdzielczość 1920x1080, kąt widzenia 178°, żywotność panelu 50 000h, czas reakcji 15ms, głośniki 2x15W. Wejścia HDMI 2.0 x1; HDMI 1.0 x1; VGA x1; YPBPR x1; AV x1; USB 2.0 x2; USB 3.0 x2; RJ45 x1; Czytnik kart x1; Gniazdo Touch USB x1 Wyjścia AV-Out x1; wyjście słuchawkowe; SPDIF x1 Wymagane parametry modułu dotyku: - prędkość kursora 180 dot/s - obiekty odczytu palec, wskaźnik lub inny nieprzezroczysty obiekt - ilość punktów dotyku 32 - dokładność pozycjonowania < 2 mm - rozdzielczość dotyku 4096*4096/16384*16384/32768*32768 - ciągły czas reakcji < 8 ms - połączenie USB 2.0, USB 1.1 & USB 3.0 - precyzja dotyku >=Φ3mm - ilość dotknięć więcej niż 60,000,000 dla niektórych pozycji Monitor wyposażony ma być w dedykowany przez producenta system operacyjny oraz oprogramowanie interaktywne | 1
34 | Gimnazjum w Trzebieży (poz. 1.6) | wyposażenie pracowni TIK - system do zbierania i analizowania odpowiedzi | System do testów i głosowań. Wymagane minimalne parametry: - sterowaniem radiowe - zasięg do 60 m - umożliwiający jednoczesną obsługę ok. 400 słuchaczy - możliwość tworzenia dowolnej konfiguracji pilotów, w zależności od potrzeb użytkownika - 24 piloty z przyciskami umożliwiającymi wybór z 6 możliwych odpowiedzi - 1 pilot prowadzącego ze wskażnikiem laserowym (dopuszcza się wskaźnik laserowy niezależny) - możliwość przypisywania numeru ID do pilotów pozwalające skojarzyć konkretnego ucznia z danym pilotem na dowolny okres (semestr, rok, itp) System do sprawdzania testów powinien umożliwiać - błyskawiczne sprawdzanie poziomu opanowania materiału - interaktywne testy wiedzy - szybką i obiektywną ocenę rezultatów nauczania - przeprowadzanie ankiet, badanie opinii - zliczanie głosów podczas głosowań - prowadzenie teleturniejów, quizów, interaktywnych zabaw itp. System powinien umozliwiać pracę bez projektora. Oprogramowanie systemu musi byc w jezyku polskim | 1
35 | Gimnazjum w Trzebieży (poz. 1.7) | wyposażenie pracowni TIK - wizualizer | Wizualizer z przystawka bezprzewodową z ruchomym ramieniem. Wymagane minimalne parametry: - matryca CMOS 5 Mpx - wielkość matrycy 1/2,5" - formaty plików jpg, bmp, tif, png, pdf - rozdzielczość 2592H x 1944V A3 - format video avi - szybkość reakcji 1.0V/Lux-sec - oświetlenie >50 Lux | 1
36 | Gimnazjum w Trzebieży (poz. 1.8) | wyposażenie pracowni TIK - głośniki bluethoot | Głośnik bezprzewodowy z wbudowanym akumulatorem. Wymagane minimalne parametry: moc - 100 W, wbudowane głośniki: subwoofer 2, głośnik wysokotonowy 2, bluetooth , gniazdo USB, SD, jack 6,3 mm do podłączenia 2 mikrofonów, pilot. | 2
37 | Gimnazjum w Trzebieży (poz. 4.4) | wyposażenie pracowni matematycznej -tablica interaktywna SMART | Zintegrowany zestaw składający się z tablicy interaktywnej wykonanej w technologii pozycjonowania w podczerwieni (obsługa palcem lub dowolnym nieprzezroczystym przedmiotem). , projektor o bardzo bliskim rzutowaniu, rozszerzony panel sterowania oraz uchwyt na projektor. Interaktywna tablica panoramiczna o przekątnej ekranu 87“ (221 cm), projektor o bardzo bliskim rzutowaniu o proporcjach obrazu 16:10 i natywnej rozdzielczości panoramicznej WXGA (1280 x 800). | 1
38 | Gimnazjum w Trzebieży (poz. 5.9) | projektor | projektor - rozdzielczość optyczna 1024 x 768 - kontrast 10000:1 - natężenie światła 3000 ANSI lumenów - moc lampy 200 W - żywotność lampy [godz] 3500 - przekątna obrazu 60"- 150" Wymagane złącza: audio, RJ-45, RCA, USB, D-Sub, HDMI Wbudowany głośnik | 1
39 | Gimnazjum w Trzebieży (poz. 5.10) | projektor | projektor - rozdzielczość optyczna 1024 x 768 - kontrast 10000:1 - natężenie światła 3300 ANSI lumenów - moc lampy 200 W - żywotność lampy [godz] 3500 - przekątna obrazu 60"- 150" Wymagane złącza: audio, RJ-45, RCA, USB, D-Sub, HDMI Wbudowany głośnik | 1
40 | Gimnazjum nr 2 (poz. 10.2) | Tablica multimedialna z oprogramowaniem | Zestaw interaktywny zawierający tablicę interaktywną, projektor krótkoogniskowy, uchwyt ścienny i kabel VGA 10m Wymagane minimalne parametry: tablica: - przekątna 85" - technologia: elektromagnetyczna pasywna - sposób obsługi: piórem elektronicznym - dedykowane oprogramowanie zapewniające poprawną pracę tablicy. projektor - rozdzielczość optyczna 1024 x 768 - kontrast 10000:1 - natężenie światła 3300 ANSI lumenów - moc lampy 200 W - żywotność lampy [godz] 3500 - przekątna obrazu 60"- 150" - odległość projekcyjna, system szerokokątny 0,5m (50calekran) Wymagane złącza: audio, RJ-45, RCA, USB, D-Sub, HDMI Wbudowany głośnik | 5
44 | gimnazjum nr 2 (poz. 11.6) | plansze interaktywne 2.0 Chemia | Plansze interaktywne z chemii - program komputerowy składający się z kilkudziesięciu plansz interaktywnych. Zagadnienia znajdujące się na planszach powinny być podzielone na następujące działy: - "Budowa materii", - "Układ okresowy pierwiastków", - "Wiązania chemiczne", - "Stany skupienia, dyfuzja, mieszaniny", - "Woda i roztwory wodne", - "Reakcje chemiczne", - "Kwasy, zasady, sole", - "Chemia organiczna", - "Pochodne węglowodorów", - "Elementy biochemii", - "Czy chemia jest nam potrzebna?" Plansze powinny składać się z animacji, dźwiękowych komentarzy oraz z testów oraz towarzyszących im dodatkowych narzędzi multimedialnych. | 1
46 | Szkoła Podstawowa nr 1 (poz. 1.1) | multimedialny projektor krótkoogniskowy | Projektor krótkoogniskowy - rozdzielczość optyczna 1024 x 768 - kontrast 10000:1 - natężenie światła 2500 ANSI lumenów - moc lampy 200 W - żywotność lampy [godz] 3000 - przekątna obrazu 60"- 150" Wymagane złącza: audio, RJ-45, RCA, USB, D-Sub, HDMI Wbudowany głośnik | 1
|  |  |  | Łącznie cena netto |  |  | 0